## RC・S造
共同住宅等自己評価書・設計内容説明書 |  |  |  | 4-4 更新対策 躯体天井高さ等一覧表
【躯体天井高さ(A)】 | [13 empty] | はり | ■
・住戸床面積の1/2以上が該当する空間の内法高さ（躯体床版上面から | [13 empty] | 傾斜屋根 | □
上階床版下面）であり、階高と上階スラブ厚さを入力します。 | [13 empty] | その他
・表中の着色セルは自動計算で表示されます。
【最も低い部分の空間の内法高さ(B)】
・躯体天井高さより低い部分（住戸空間を横切る梁・床下がり、傾斜屋根
等）がある場合、部位(ﾄﾞﾛｯﾌﾟﾀﾞｳﾝﾘｽﾄ)と梁成等の寸法を入力します。
・表中の着色セルは自動計算で表示されます。
【設計値と表示値の差】
・施工誤差などを考慮した余裕寸法を入力します。
【住戸専用部の構造躯体の壁または柱】
・間取り変更の障害となりうる壁又は柱がある場合、チェックを入れます。
【フラット３５Ｓの場合】
・躯体天井高さ(A)は2.5m以上必要で、間取り変更の障害となりうる壁又は
柱を設けないようにします。
設計値と表示値の差（施工誤差）⇒ |  | 30 | mm (20～50mm)
タイプ | 住戸番号 | 床面積の1/2以上が該当する空間 |  |  |  | 異なる躯体天井高さが存在する場合 |  |  |  | 住戸専用部 の構造躯体 の壁 または柱
|  | 階高 | ｽﾗﾌﾞ厚さ （最大） | 躯体天井高さ(A) |  | 最も低い 部位 | 梁成等の 床下がり 寸法(C) | 最も低い部分の 空間の内法高さ(B)
|  |  |  | 設計値 | 表示値 |  |  | 設計値 | 表示値
[10 empty] | □ | 壁 | □ | 柱
[10 empty] | □ | 壁 | □ | 柱
[10 empty] | □ | 壁 | □ | 柱
[10 empty] | □ | 壁 | □ | 柱
[10 empty] | □ | 壁 | □ | 柱
[10 empty] | □ | 壁 | □ | 柱
[10 empty] | □ | 壁 | □ | 柱
[10 empty] | □ | 壁 | □ | 柱
[10 empty] | □ | 壁 | □ | 柱
[10 empty] | □ | 壁 | □ | 柱
[10 empty] | □ | 壁 | □ | 柱
[10 empty] | □ | 壁 | □ | 柱
[10 empty] | □ | 壁 | □ | 柱
[10 empty] | □ | 壁 | □ | 柱
[10 empty] | □ | 壁 | □ | 柱
[10 empty] | □ | 壁 | □ | 柱
[10 empty] | □ | 壁 | □ | 柱
[10 empty] | □ | 壁 | □ | 柱
[10 empty] | □ | 壁 | □ | 柱
[10 empty] | □ | 壁 | □ | 柱
[10 empty] | □ | 壁 | □ | 柱
[10 empty] | □ | 壁 | □ | 柱
[10 empty] | □ | 壁 | □ | 柱
[10 empty] | □ | 壁 | □ | 柱
[10 empty] | □ | 壁 | □ | 柱
A
B
A
B
C
C

## 木造・共同
共同住宅等自己評価書・設計内容説明書 |  |  |  | 4-4 更新対策 躯体天井高さ等一覧表（木造）
【躯体天井高さ(A)】 | [11 empty] | はり | ■
・住戸床面積の1/2以上が該当する空間の内法高さ（床下地パネル上面 | [11 empty] | 傾斜屋根 | □
から上階床組下面）の設計値を入力します。 | [11 empty] | その他
・上階床組とは、床下地パネル及び根太とします。
・表中の着色セルは自動計算で表示されます。
【最も低い部分の空間の内法高さ(B)】
・躯体天井高さより低い部分（住戸空間を横切る梁・床下がり、屋根等が
がある場合、最も低い部位(ﾄﾞﾛｯﾌﾟﾀﾞｳﾝﾘｽﾄから選んでください)とその
部位における内法高さの設計値を入力します。
・表中の着色セルは自動計算で表示されます。
【設計値と表示値の差】
・施工誤差などを考慮した余裕寸法を入力します。
【住戸専用部の構造躯体の壁または柱】
・間取り変更の障害となりうる耐力壁又は構造上主要な柱がある場合、
チェックを入れます。
【フラット３５Ｓの場合】
・躯体天井高さ(A)は2.5m以上必要で、間取り変更の障害となりうる耐力壁
又は構造上主要な柱を設けないようにします。
設計値と表示値の差（施工誤差）⇒ |  | 30 | mm (20～50mm)
タイプ | 住戸番号 | 床面積の1/2以上が該当する空間 |  |  | 異なる躯体天井高さが存在する場合 |  |  | 住戸専用部 の構造躯体 の壁 または柱
|  | 階高 | 躯体天井高さ(A) |  | 最も低い 部位 | 最も低い部分の 空間の内法高さ(B)
|  |  | 設計値 | 表示値 |  | 設計値 | 表示値
[8 empty] | □ | 壁 | □ | 柱
[8 empty] | □ | 壁 | □ | 柱
[8 empty] | □ | 壁 | □ | 柱
[8 empty] | □ | 壁 | □ | 柱
[8 empty] | □ | 壁 | □ | 柱
[8 empty] | □ | 壁 | □ | 柱
[8 empty] | □ | 壁 | □ | 柱
[8 empty] | □ | 壁 | □ | 柱
[8 empty] | □ | 壁 | □ | 柱
[8 empty] | □ | 壁 | □ | 柱
[8 empty] | □ | 壁 | □ | 柱
[8 empty] | □ | 壁 | □ | 柱
[8 empty] | □ | 壁 | □ | 柱
[8 empty] | □ | 壁 | □ | 柱
[8 empty] | □ | 壁 | □ | 柱
[8 empty] | □ | 壁 | □ | 柱
[8 empty] | □ | 壁 | □ | 柱
[8 empty] | □ | 壁 | □ | 柱
[8 empty] | □ | 壁 | □ | 柱
[8 empty] | □ | 壁 | □ | 柱
[8 empty] | □ | 壁 | □ | 柱
[8 empty] | □ | 壁 | □ | 柱
[8 empty] | □ | 壁 | □ | 柱
A
B